## Bus
Number | Voltage | Axis-x | Axis-y | Type
0 | 220 | 129.5 | 160.2 | AC
1 | 220 | 144.1 | 231 | AC
2 | 220 | 256.5 | 140.9 | AC
3 | 110 | 145.4 | 268.2 | AC
4 | 110 | 150.4 | 250 | AC
5 | 110 | 186.3 | 255 | AC
6 | 110 | 207.9 | 226.2 | AC
7 | 110 | 183.8 | 208.2 | AC
8 | 110 | 157.9 | 197.1 | AC
9 | 110 | 142.1 | 177.5 | AC
10 | 110 | 166.5 | 181.8 | AC
11 | 110 | 158.3 | 167.8 | AC
12 | 110 | 115.1 | 140.5 | AC
13 | 110 | 134.1 | 147.4 | AC
14 | 110 | 151.1 | 145 | AC
15 | 110 | 238.6 | 147.1 | AC
16 | 110 | 251.4 | 161.1 | AC
17 | 110 | 143.7 | 71.9 | AC
18 | 110 | 196.7 | 56 | AC
19 | 110 | 263.7 | 204 | AC
20 | 35 | 97.9 | 224.5 | AC
21 | 35 | 191.3 | 268.8 | AC
22 | 35 | 180.9 | 184.8 | AC
23 | 35 | 190.6 | 192 | AC
24 | 35 | 37.1 | 128.2 | AC
25 | 35 | 84.6 | 150.9 | AC
26 | 35 | 140.9 | 118 | AC
27 | 35 | 55.6 | 72 | AC
28 | 35 | 87.9 | 78.2 | AC
29 | 35 | 173.1 | 67.5 | AC
30 | 35 | 264.6 | 90 | AC
31 | 35 | 293.8 | 110 | AC
32 | 35 | 312.9 | 112.5 | AC
33 | 35 | 343.8 | 73.6 | AC
34 | 50 | 220.7 | 115.8 | DC
35 | 50 | 234.1 | 95 | DC
36 | 50 | 225.7 | 49.7 | DC
37 | 50 | 253.2 | 77.5 | DC
38 | 50 | 287.5 | 66.8 | DC
39 | 50 | 306.7 | 80.2 | DC
40 | 50 | 306.5 | 64.2 | DC
41 | 50 | 303.3 | 49.6 | DC
42 | 50 | 322.5 | 71.8 | DC
43 | 50 | 322.5 | 57.5 | DC
44 | 50 | 330.7 | 87.5 | DC
45 | 50 | 129.5 | 160.2 | DC
46 | 50 | 256.5 | 140.9 | DC
47 | 50 | 166.5 | 181.8 | DC
48 | 50 | 158.3 | 167.8 | DC
49 | 50 | 134.1 | 147.4 | DC
50 | 50 | 151.1 | 145 | DC
51 | 50 | 251.4 | 161.1 | DC
52 | 50 | 196.7 | 56 | DC
53 | 50 | 173.1 | 67.5 | DC
54 | 50 | 264.6 | 90 | DC
55 | 50 | 293.8 | 110 | DC
56 | 50 | 312.9 | 112.5 | DC

## Load
Number | Year-1 | Year-2 | Year-3 | Year-4 | Year-5 | Year-6 | Year-7 | Year-8 | Year-9 | Year-10
0 | 0 | 0 | 0 | 0 | 0 | 0 | 0 | 0 | 0 | 0
1 | 0 | 0 | 0 | 0 | 0 | 0 | 0 | 0 | 0 | 0
2 | 0 | 0 | 0 | 0 | 0 | 0 | 0 | 0 | 0 | 0
3 | 64.98 | 68.229 | 71.6405 | 75.2225 | 78.9836 | 82.9328 | 87.0794 | 91.4334 | 96.0051 | 100.8053
4 | 20.5 | 21.525 | 22.6013 | 23.7313 | 24.9179 | 26.1638 | 27.472 | 28.8456 | 30.2878 | 31.8022
5 | 42.7 | 44.835 | 47.0768 | 49.4306 | 51.9021 | 54.4972 | 57.2221 | 60.0832 | 63.0873 | 66.2417
6 | 13.6 | 14.28 | 14.994 | 15.7437 | 16.5309 | 17.3574 | 18.2253 | 19.1366 | 20.0934 | 21.0981
7 | 57.96 | 60.858 | 63.9009 | 67.0959 | 70.4507 | 73.9733 | 77.6719 | 81.5555 | 85.6333 | 89.915
8 | 36.1 | 37.905 | 39.8003 | 41.7903 | 43.8798 | 46.0738 | 48.3775 | 50.7963 | 53.3361 | 56.0029
9 | 28.5 | 29.925 | 31.4213 | 32.9923 | 34.6419 | 36.374 | 38.1927 | 40.1024 | 42.1075 | 44.2129
10 | 73.6 | 77.28 | 81.144 | 85.2012 | 89.4613 | 93.9343 | 98.631 | 103.5626 | 108.7407 | 114.1778
11 | 100 | 105 | 110.25 | 115.7625 | 121.5506 | 127.6282 | 134.0096 | 140.71 | 147.7455 | 155.1328
12 | 32.6 | 34.23 | 35.9415 | 37.7386 | 39.6255 | 41.6068 | 43.6871 | 45.8715 | 48.165 | 50.5733
13 | 73.2 | 76.86 | 80.703 | 84.7382 | 88.9751 | 93.4238 | 98.095 | 102.9998 | 108.1497 | 113.5572
14 | 71 | 74.55 | 78.2775 | 82.1914 | 86.3009 | 90.616 | 95.1468 | 99.9041 | 104.8993 | 110.1443
15 | 18.7 | 19.635 | 20.6168 | 21.6476 | 22.73 | 23.8665 | 25.0598 | 26.3128 | 27.6284 | 29.0098
16 | 47.7 | 50.085 | 52.5893 | 55.2187 | 57.9796 | 60.8786 | 63.9226 | 67.1187 | 70.4746 | 73.9984
17 | 0 | 0 | 0 | 0 | 0 | 0 | 0 | 0 | 0 | 0
18 | 0 | 0 | 0 | 0 | 0 | 0 | 0 | 0 | 0 | 0
19 | 0 | 0 | 0 | 0 | 0 | 0 | 0 | 0 | 0 | 0
20 | 20.58 | 21.609 | 22.6895 | 23.8239 | 25.0151 | 26.2659 | 27.5792 | 28.9581 | 30.406 | 31.9263
21 | 18.75 | 19.6875 | 20.6719 | 21.7055 | 22.7907 | 23.9303 | 25.1268 | 26.3831 | 27.7023 | 29.0874
22 | 7.62 | 8.001 | 8.4011 | 8.8211 | 9.2622 | 9.7253 | 10.2115 | 10.7221 | 11.2582 | 11.8211
23 | 2.93 | 3.0765 | 3.2303 | 3.3918 | 3.5614 | 3.7395 | 3.9265 | 4.1228 | 4.3289 | 4.5454
24 | 7.95 | 8.3475 | 8.7649 | 9.2031 | 9.6633 | 10.1464 | 10.6538 | 11.1864 | 11.7458 | 12.3331
25 | 0 | 0 | 0 | 0 | 0 | 0 | 0 | 0 | 0 | 0
26 | 3.4 | 3.57 | 3.7485 | 3.9359 | 4.1327 | 4.3394 | 4.5563 | 4.7841 | 5.0233 | 5.2745
27 | 0 | 0 | 0 | 0 | 0 | 0 | 0 | 0 | 0 | 0
28 | 19.23 | 20.1915 | 21.2011 | 22.2611 | 23.3742 | 24.5429 | 25.77 | 27.0585 | 28.4115 | 29.832
29 | 23.45 | 24.6225 | 25.8536 | 27.1463 | 28.5036 | 29.9288 | 31.4252 | 32.9965 | 34.6463 | 36.3786
30 | 17.51 | 18.3855 | 19.3048 | 20.27 | 21.2835 | 22.3477 | 23.4651 | 24.6383 | 25.8702 | 27.1638
31 | 6.86 | 7.203 | 7.5632 | 7.9413 | 8.3384 | 8.7553 | 9.1931 | 9.6527 | 10.1353 | 10.6421
32 | 21.88 | 22.974 | 24.1227 | 25.3288 | 26.5953 | 27.925 | 29.3213 | 30.7874 | 32.3267 | 33.9431
33 | 0 | 0 | 0 | 0 | 0 | 0 | 0 | 0 | 0 | 0
34 | 0 | 0 | 0 | 0 | 0 | 0 | 0 | 0 | 0 | 0
35 | 0 | 0 | 0 | 0 | 0 | 0 | 0 | 0 | 0 | 0
36 | 0 | 0 | 0 | 0 | 0 | 0 | 0 | 0 | 0 | 0
37 | 0 | 0 | 0 | 0 | 0 | 0 | 0 | 0 | 0 | 0
38 | 0 | 0 | 0 | 0 | 0 | 0 | 0 | 0 | 0 | 0
39 | 0 | 0 | 0 | 0 | 0 | 0 | 0 | 0 | 0 | 0
40 | 0 | 0 | 0 | 0 | 0 | 0 | 0 | 0 | 0 | 0
41 | 0 | 0 | 0 | 0 | 0 | 0 | 0 | 0 | 0 | 0
42 | 0 | 0 | 0 | 0 | 0 | 0 | 0 | 0 | 0 | 0
43 | 0 | 0 | 0 | 0 | 0 | 0 | 0 | 0 | 0 | 0
44 | 0 | 0 | 0 | 0 | 0 | 0 | 0 | 0 | 0 | 0
45 | 18 | 18.9 | 19.845 | 20.8373 | 21.8791 | 22.9731 | 24.1217 | 25.3278 | 26.5942 | 27.9239
46 | 20 | 21 | 22.05 | 23.1525 | 24.3101 | 25.5256 | 26.8019 | 28.142 | 29.5491 | 31.0266
47 | 14.61 | 15.3405 | 16.1075 | 16.9129 | 17.7585 | 18.6465 | 19.5788 | 20.5577 | 21.5856 | 22.6649
48 | 20.2 | 21.21 | 22.2705 | 23.384 | 24.5532 | 25.7809 | 27.0699 | 28.4234 | 29.8446 | 31.3368
49 | 0 | 0 | 0 | 0 | 0 | 0 | 0 | 0 | 0 | 0
50 | 14.2 | 14.91 | 15.6555 | 16.4383 | 17.2602 | 18.1232 | 19.0294 | 19.9808 | 20.9799 | 22.0289
51 | 12 | 12.6 | 13.23 | 13.8915 | 14.5861 | 15.3154 | 16.0811 | 16.8852 | 17.7295 | 18.6159
52 | 0 | 0 | 0 | 0 | 0 | 0 | 0 | 0 | 0 | 0
53 | 10 | 10.5 | 11.025 | 11.5763 | 12.1551 | 12.7628 | 13.401 | 14.071 | 14.7746 | 15.5133
54 | 5 | 5.25 | 5.5125 | 5.7881 | 6.0775 | 6.3814 | 6.7005 | 7.0355 | 7.3873 | 7.7566
55 | 5 | 5.25 | 5.5125 | 5.7881 | 6.0775 | 6.3814 | 6.7005 | 7.0355 | 7.3873 | 7.7566
56 | 5 | 5.25 | 5.5125 | 5.7881 | 6.0775 | 6.3814 | 6.7005 | 7.0355 | 7.3873 | 7.7566

## Line
Number | Head Bus | Tail Bus | Length | Capacity | Round | Type
0 | 0 | 8 | 15.39 | 120 | 1 | AC
1 | 0 | 9 | 7.07 | 120 | 1 | AC
2 | 0 | 11 | 9.84 | 120 | 2 | AC
3 | 0 | 12 | 8.07 | 120 | 2 | AC
4 | 0 | 13 | 4.5 | 120 | 2 | AC
5 | 0 | 14 | 8.73 | 120 | 2 | AC
6 | 0 | 17 | 29.56 | 120 | 1 | AC
7 | 0 | 18 | 40.98 | 120 | 1 | AC
8 | 0 | 25 | 15.16 | 30 | 1 | AC
9 | 0 | 26 | 14.45 | 30 | 1 | AC
10 | 0 | 27 | 38.03 | 30 | 1 | AC
11 | 0 | 28 | 30.39 | 30 | 1 | AC
12 | 0 | 29 | 33.86 | 30 | 2 | AC
13 | 1 | 3 | 12.3 | 120 | 2 | AC
14 | 1 | 4 | 6.62 | 120 | 2 | AC
15 | 1 | 5 | 16.05 | 120 | 2 | AC
16 | 1 | 7 | 15.13 | 120 | 2 | AC
17 | 1 | 8 | 12.1 | 120 | 1 | AC
18 | 1 | 9 | 17.7 | 120 | 1 | AC
19 | 1 | 20 | 15.42 | 30 | 1 | AC
20 | 2 | 7 | 32.74 | 120 | 2 | AC
21 | 2 | 15 | 6.26 | 120 | 2 | AC
22 | 2 | 16 | 6.89 | 120 | 1 | AC
23 | 2 | 19 | 20.99 | 120 | 1 | AC
24 | 2 | 30 | 17.04 | 30 | 1 | AC
25 | 3 | 4 | 6.24 | 0 | 0 | AC
26 | 3 | 20 | 21.33 | 30 | 1 | AC
27 | 5 | 21 | 4.85 | 30 | 1 | AC
28 | 6 | 7 | 9.94 | 120 | 2 | AC
29 | 8 | 10 | 5.8 | 30 | 1 | AC
30 | 8 | 23 | 10.94 | 30 | 1 | AC
31 | 10 | 11 | 5.36 | 120 | 1 | AC
32 | 10 | 22 | 4.86 | 30 | 1 | AC
33 | 12 | 13 | 6.68 | 0 | 0 | AC
34 | 14 | 16 | 33.58 | 120 | 1 | AC
35 | 16 | 32 | 25.91 | 30 | 1 | AC
36 | 18 | 29 | 8.68 | 0 | 0 | AC
37 | 22 | 23 | 3.99 | 0 | 0 | AC
38 | 24 | 25 | 17.4 | 30 | 1 | AC
39 | 27 | 28 | 10.87 | 30 | 1 | AC
40 | 30 | 31 | 11.7 | 30 | 1 | AC
41 | 31 | 32 | 6.37 | 30 | 1 | AC
42 | 32 | 33 | 16.42 | 0 | 0 | AC
43 | 34 | 35 | 8.18 | 0 | 0 | DC
44 | 34 | 46 | 14.45 | 0 | 0 | DC
45 | 34 | 48 | 26.85 | 0 | 0 | DC
46 | 35 | 37 | 8.56 | 0 | 0 | DC
47 | 36 | 37 | 12.92 | 0 | 0 | DC
48 | 36 | 41 | 25.65 | 0 | 0 | DC
49 | 36 | 52 | 9.81 | 0 | 0 | DC
50 | 37 | 54 | 5.59 | 0 | 0 | DC
51 | 38 | 39 | 7.74 | 0 | 0 | DC
52 | 38 | 40 | 6.34 | 0 | 0 | DC
53 | 38 | 54 | 10.77 | 0 | 0 | DC
54 | 39 | 40 | 5.29 | 0 | 0 | DC
55 | 39 | 42 | 5.91 | 0 | 0 | DC
56 | 39 | 44 | 8.29 | 0 | 0 | DC
57 | 39 | 55 | 10.73 | 0 | 0 | DC
58 | 40 | 41 | 4.94 | 0 | 0 | DC
59 | 40 | 42 | 5.85 | 0 | 0 | DC
60 | 41 | 43 | 6.86 | 0 | 0 | DC
61 | 42 | 43 | 4.73 | 0 | 0 | DC
62 | 42 | 44 | 5.85 | 0 | 0 | DC
63 | 44 | 56 | 10.14 | 0 | 0 | DC
64 | 45 | 48 | 9.84 | 0 | 0 | DC
65 | 45 | 49 | 4.5 | 0 | 0 | DC
66 | 45 | 50 | 8.73 | 0 | 0 | DC
67 | 46 | 51 | 6.89 | 0 | 0 | DC
68 | 46 | 54 | 17.04 | 0 | 0 | DC
69 | 47 | 48 | 5.36 | 0 | 0 | DC
70 | 47 | 51 | 28.88 | 0 | 0 | DC
71 | 48 | 50 | 7.9 | 0 | 0 | DC
72 | 49 | 50 | 5.67 | 0 | 0 | DC
73 | 50 | 53 | 26.63 | 0 | 0 | DC
74 | 51 | 56 | 25.91 | 0 | 0 | DC
75 | 52 | 53 | 8.68 | 0 | 0 | DC
76 | 54 | 55 | 11.7 | 0 | 0 | DC
77 | 55 | 56 | 6.37 | 0 | 0 | DC

## Conv
Number | Head Bus | Tail Bus
1 | 1 | 46
2 | 3 | 47
3 | 11 | 48
4 | 12 | 49
5 | 14 | 50
6 | 15 | 51
7 | 17 | 52
8 | 19 | 53
9 | 30 | 54
10 | 31 | 55
11 | 32 | 56
12 | 33 | 57

## Sub
Number | Bus | Capacity
0 | 0 | 360
1 | 1 | 360
2 | 2 | 480

## Gen
Number | Bus | Capacity | Type
0 | 17 | 48 | Wind
1 | 18 | 99 | Solar
2 | 19 | 58.5 | Wind
3 | 25 | 5 | Hydro
4 | 27 | 18 | Hydro
5 | 33 | 55 | Hydro
6 | 34 | 20 | Solar
7 | 35 | 20 | Solar
8 | 36 | 80 | Solar
9 | 37 | 35 | Wind
10 | 38 | 30 | Solar
11 | 39 | 30 | Solar
12 | 40 | 45 | Solar
13 | 41 | 25 | Wind
14 | 42 | 45 | Solar
15 | 43 | 25 | Wind
16 | 44 | 30 | Solar

## Day
| Spring |  |  |  | Summer |  |  |  | Autumn |  |  |  | Winter
Time | Load | Wind | Solar | Hydro | Load | Wind | Solar | Hydro | Load | Wind | Solar | Hydro | Load | Wind | Solar | Hydro
0:00 | 0.49557 | 0.27989 | 0 | 0.22286 | 0.50203 | 0.34922 | 0 | 0.28713 | 0.49942 | 0.35982 | 0 | 0.090108 | 0.50184 | 0.3217 | 0 | 0.25725
1:00 | 0.46598 | 0.22655 | 0 | 0.15855 | 0.47205 | 0.33896 | 0 | 0.48315 | 0.4696 | 0.34637 | 0 | 0.062071 | 0.47188 | 0.23628 | 0 | 0
2:00 | 0.44379 | 0.22869 | 0 | 0.36416 | 0.44958 | 0.26053 | 0 | 0.86876 | 0.44724 | 0.35785 | 0 | 0.088047 | 0.44941 | 0.21933 | 0 | 0.012536
3:00 | 0.4364 | 0.26778 | 0 | 0.45952 | 0.44208 | 0.27195 | 0 | 0.42668 | 0.43979 | 0.34755 | 0 | 0.30813 | 0.44192 | 0.13036 | 0 | 0.020017
4:00 | 0.4364 | 0.17158 | 0 | 0.88592 | 0.44208 | 0.22691 | 0 | 0.12903 | 0.43979 | 0.29362 | 0 | 0.86699 | 0.44192 | 0.15056 | 0 | 0.08872
5:00 | 0.44379 | 0.19217 | 0 | 0.93461 | 0.44958 | 0.20587 | 0 | 0.062076 | 0.44724 | 0.31576 | 0 | 0.96671 | 0.44941 | 0.16315 | 0 | 0.26916
6:00 | 0.54735 | 0.18013 | 0 | 0.14793 | 0.55448 | 0.18756 | 0 | 0.072666 | 0.5516 | 0.31283 | 0 | 0.9143 | 0.55427 | 0.24486 | 0 | 0.73174
7:00 | 0.63611 | 0.16127 | 0.0602 | 0.021162 | 0.64439 | 0.2196 | 0.047587 | 0.10871 | 0.64104 | 0.33144 | 0.040635 | 0.8582 | 0.64415 | 0.24593 | 0.051117 | 0.6674
8:00 | 0.70267 | 0.15072 | 0.25494 | 0.049757 | 0.71183 | 0.23214 | 0.23894 | 0.17389 | 0.70813 | 0.33554 | 0.21637 | 0.83844 | 0.71156 | 0.24422 | 0.25165 | 0.24696
9:00 | 0.71007 | 0.12934 | 0.44821 | 0.0081259 | 0.71932 | 0.22955 | 0.4437 | 0.49388 | 0.71558 | 0.36974 | 0.43894 | 0.33976 | 0.71905 | 0.32288 | 0.46291 | 0.07505
10:00 | 0.71007 | 0.14453 | 0.6154 | 0.41487 | 0.71932 | 0.24606 | 0.60288 | 0.61342 | 0.71558 | 0.36521 | 0.58571 | 0.16517 | 0.71905 | 0.331 | 0.60536 | 0.43264
11:00 | 0.70267 | 0.13559 | 0.69632 | 0.39227 | 0.71183 | 0.27499 | 0.68756 | 0.802 | 0.70813 | 0.38004 | 0.66993 | 0.18448 | 0.71156 | 0.30581 | 0.68579 | 0.39728
12:00 | 0.70267 | 0.095393 | 0.72849 | 0.11839 | 0.71183 | 0.27685 | 0.72621 | 0.46886 | 0.70813 | 0.39827 | 0.71787 | 0.1088 | 0.71156 | 0.34136 | 0.74406 | 0.041291
13:00 | 0.70267 | 0.089031 | 0.73312 | 0.040793 | 0.71183 | 0.28081 | 0.68331 | 0.18929 | 0.70813 | 0.39697 | 0.70777 | 0.11468 | 0.71156 | 0.37347 | 0.70313 | 0.020855
14:00 | 0.68788 | 0.066012 | 0.6427 | 0.07866 | 0.69684 | 0.26934 | 0.60836 | 0.80596 | 0.69322 | 0.3937 | 0.64701 | 0.075656 | 0.69658 | 0.42417 | 0.67971 | 0.0027081
15:00 | 0.69528 | 0.068435 | 0.59322 | 0 | 0.70434 | 0.25332 | 0.51151 | 1 | 0.70068 | 0.38901 | 0.54891 | 0.11961 | 0.70407 | 0.44182 | 0.53351 | 0
16:00 | 0.73226 | 0.089259 | 0.37704 | 0.34927 | 0.7418 | 0.24162 | 0.35534 | 1 | 0.73795 | 0.39275 | 0.36482 | 0.52879 | 0.74152 | 0.40602 | 0.3639 | 0.18999
17:00 | 0.73966 | 0.12158 | 0.14087 | 0.57554 | 0.74929 | 0.26976 | 0.13584 | 0.75393 | 0.7454 | 0.37536 | 0.13631 | 0.81919 | 0.74901 | 0.38329 | 0.15639 | 0.23714
18:00 | 0.73966 | 0.12746 | 0.017548 | 0.75996 | 0.74929 | 0.26399 | 0.0080429 | 0.17015 | 0.7454 | 0.38172 | 0.0093045 | 0.95622 | 0.74901 | 0.40008 | 0.015907 | 0.2379
19:00 | 0.71007 | 0.15378 | 0 | 0.3248 | 0.71932 | 0.27783 | 0 | 0 | 0.71558 | 0.3968 | 0 | 0.99191 | 0.71905 | 0.40422 | 0 | 0.6093
20:00 | 0.67309 | 0.22228 | 0 | 0 | 0.68186 | 0.30232 | 0 | 0.0259 | 0.67831 | 0.36534 | 0 | 0.93641 | 0.6816 | 0.41945 | 0 | 0.37151
21:00 | 0.68788 | 0.24823 | 0 | 0.048537 | 0.69684 | 0.33051 | 0 | 0.25037 | 0.69322 | 0.40962 | 0 | 0.54257 | 0.69658 | 0.42244 | 0 | 0.25969
22:00 | 0.53995 | 0.30171 | 0 | 0.071634 | 0.54698 | 0.32139 | 0 | 0.83673 | 0.54414 | 0.3985 | 0 | 0.41394 | 0.54678 | 0.45897 | 0 | 0.073488
23:00 | 0.46598 | 0.24374 | 0 | 0.1557 | 0.47205 | 0.34699 | 0 | 0.6357 | 0.4696 | 0.41756 | 0 | 0.13895 | 0.47188 | 0.52601 | 0 | 0.14976

## Para
Line
Number | Type | Capacity | R (Ohm/km) | X (Ohm/km) | Inv ($/km) | AC/DC
0 | LGJ-240 | 120 | 0.358 | 0.13 | 129232 | AC
1 | LGJ-150 | 30 | 0.373 | 0.21 | 38524 | AC
2 | LGJ-185 | 90 | 0.365 | 0 | 70286 | DC
Conv
Number | Type | Capacity | Module | Inv ($/MVA)
0 | HVDC-Light | 100 | 0.64 | 152767
1 | HVDC-Light | 50 | 0.64 | 152767
Sub
Number | Type | Capacity | Buy ($/MWh) | Inv ($/MVA)
0 | OSFPSZ | 120 | 83 | 36934
1 | OSFPSZ | 60 | 83 | 36934
Gen
Number | Type | Opr ($/MWh) | Inv ($/MVA)
0 | Wind | 32.8 | 119378
1 | Solar | 15.9 | 105511
2 | Hydro | 99.7 | 98733

## 备注
基准值
电压 | kV
容量 | MW
成本 | 万元